## załącznik nr 2 - formularz ceno
Nr sprawy: AD. 331/MIDI/7/2015 Załącznik nr 2
FORMULARZ CENOWY
Dostawa sprzętu komputerowego i sprzętu elektronicznego w ramach projektu „Kreatywne Ośrodki Nauki i Technologii w Suwałkach i Grodnie ”
Lp. | Przedmiot zamówienia | Charakterystyka przedmiotu (parametry sprzętu wymagane przez Zamawiającego) |  | Oferowane parametry sprzętu przez Wykonawcę: TAK/NIE wraz z opisem | Producent/ model | Ilość | Cena jedn. | Wartość netto
1 | 2 | 3 |  | 4 | 5 | 6 | 7 | 8
1 | Komputer stacjonarny z monitorem | Procesor | Procesor osiągający minimum 6440 punktów w teście PassMark – CPU Mark na dzień składania oferty (http://www.cpubenchmark.net). |  |  | 16 |  | 0
|  | Pamięć zainstalowana | Min. 8 GB |  |  |  |  | 0
|  | Typ zastosowanej pamięci RAM | Min. DDR3 (1600 MHz) |  |  |  |  | 0
|  | Pojemność dysku | Min. 500 GB SATA |  |  |  |  | 0
|  | Złącza zewnętrzne: | Min.: 2 porty USB 3.0, 6 portów USB 2.0, port HDMI, po 1 wejście audio, 1 wyjście audio, 1 port RJ-45, 1 gniazdo słuchawek, 1 gniazdo mikrofonowe. |  |  |  |  | 0
|  | Karta dźwiękowa | stereo |  |  |  |  | 0
|  | Karta graficzna | Min. Osiągający minimum 2500 punktów w teście PassMark - G3D Mark na dzień składania oferty (http://www.cpubenchmark.net). Własna pamięć min. 1024 Mb |  |  |  |  | 0
|  | Komunikacja | Karta sieciowa 10/100/1000 Mbps |  |  |  |  | 0
|  | Gwarancja na w/w parametry stacji roboczej: | Min. 60 miesięcy gwarancji.
|  | Mysz | Mysz optyczna USB (dwa przyciski + scroll) |  |  |  |  | 0
|  | Klawiatura | Klawiatura USA/Euro (QWERTY Layout)
|  | Napędy Optyczne | DVD-RW z oprogramowaniem do nagrywania.
|  | Czytnik kart pamięci: | Tak
|  | System operacyjny klasy PC, 64 -bitowy, licenacja bezterminowa, musi spełniać poniższe wymagania poprzez wbudowane mechanizmy, bez użycia dodatkowych aplikacji | Możliwość dokonywania aktualizacji i poprawek systemu przez Internet z możliwością wyboru instalowanych poprawek.
Możliwość dokonywania uaktualnień sterowników urządzeń przez Internet – witrynę producenta systemu.
Darmowe aktualizacje w ramach wersji systemu operacyjnego przez Internet (niezbędne aktualizacje, poprawki, biuletyny bezpieczeństwa muszą być dostarczane bez dodatkowych opłat) – wymagane podanie nazwy strony serwera WWW.
System musi umożliwiać pracę w domenie - podłączenie systemu do domeny.
Internetowa aktualizacja zapewniona w języku polskim.
Wbudowana zapora internetowa (firewall) dla ochrony połączeń internetowych; zintegrowana z systemem konsola do zarządzania ustawieniami zapory i regułami IP v4 i v6.
Zlokalizowane w języku polskim, co najmniej następujące elementy: menu, odtwarzacz multimediów, pomoc, komunikaty systemowe.
Wsparcie dla większości powszechnie używanych urządzeń peryferyjnych (drukarek, urządzeń sieciowych, standardów USB, Plug&Play, Wi-Fi).
Funkcjonalność automatycznej zmiany domyślnej drukarki w zależności od sieci, do której podłączony jest komputer.
Interfejs użytkownika działający w trybie graficznym z elementami 3D, zintegrowana z interfejsem użytkownika interaktywna część pulpitu służącą do uruchamiania aplikacji, które użytkownik może dowolnie wymieniać i pobrać ze strony producenta.
Możliwość zdalnej automatycznej instalacji, konfiguracji, administrowania oraz aktualizowania systemu.
Zabezpieczony hasłem hierarchiczny dostęp do systemu, konta i profile użytkowników zarządzane zdalnie; praca systemu w trybie ochrony kont użytkowników.
Zintegrowany z systemem moduł wyszukiwania informacji (plików różnego typu) dostępny z kilku poziomów: poziom menu, poziom otwartego okna systemu operacyjnego; system wyszukiwania oparty na konfigurowalnym przez użytkownika module indeksacji zasobów lokalnych.
Zintegrowane z systemem operacyjnym narzędzia zwalczające złośliwe oprogramowanie; aktualizacje dostępne u producenta nieodpłatnie bez ograniczeń czasowych.
Zintegrowany z systemem operacyjnym moduł synchronizacji komputera z urządzeniami zewnętrznymi.
Wbudowany system pomocy w języku polskim.
Możliwość przystosowania stanowiska dla osób niepełnosprawnych (np. słabo widzących).
Zarządzanie stacją roboczą poprzez polityki rozumiane jako zestaw reguł definiujących lub ograniczających funkcjonalność systemu lub aplikacji.
Wdrażanie IPSEC oparte na politykach – wdrażanie IPSEC oparte na zestawach reguł definiujących ustawienia zarządzanych w sposób centralny.
Automatyczne występowanie i używanie (wystawianie) certyfikatów PKI X.509.
Wsparcie dla logowania przy pomocy smartcard.
Rozbudowane polityki bezpieczeństwa – polityki dla systemu operacyjnego i dla wskazanych aplikacji.
Posiadanie narzędzi służących do administracji, do wykonywania kopii zapasowych polityk i ich odtwarzania oraz generowania raportów z ustawień polityk.
Wsparcie dla Sun Java i .NET Framework 1.1 i 2.0 i 3.0, 4.0, 5.0 – możliwość uruchomienia aplikacji działających we wskazanych środowiskach.
Wsparcie dla JScript i VBScript – możliwość uruchamiania interpretera poleceń.
Zdalna pomoc i współdzielenie aplikacji – możliwość zdalnego przejęcia sesji zalogowanego użytkownika celem rozwiązania problemu z komputerem.
Rozwiązanie umożliwiające wdrożenie nowego obrazu poprzez zdalną instalację.
Graficzne środowisko instalacji i konfiguracji.
Transakcyjny system plików pozwalający na stosowanie przydziałów (ang. quota) na dysku dla użytkowników oraz zapewniający większą niezawodność i pozwalający tworzyć kopie zapasowe.
Zarządzanie kontami użytkowników sieci oraz urządzeniami sieciowymi tj. drukarki, modemy, woluminy dyskowe, usługi katalogowe.
Oprogramowanie dla tworzenia kopii zapasowych (backup); automatyczne wykonywanie kopii plików z możliwością automatycznego przywrócenia wersji wcześniejszej.
Możliwość przywracania plików systemowych.
System operacyjny musi posiadać funkcjonalność pozwalającą na identyfikację sieci komputerowych, do których jest podłączony, zapamiętywanie ustawień i przypisywanie do kategorii bezpieczeństwa (z predefiniowanymi odpowiednio do kategorii ustawieniami zapory sieciowej, udostępniania plików itp.).
System musi posiadać możliwość blokowania lub dopuszczania dowolnych urządzeń peryferyjnych za pomocą polityk grupowych (np. przy użyciu numerów identyfikacyjnych sprzętu).
|  | Dodatkowe oprogramowanie. | Oprogramowanie antywirusowe z licencja na okres 7 lat posiadające w pakiecie: antywirus i antyspyware, ochrona poczty, ochrona przeglądarki, ochrona w chmurze.
|  | Monitor | Typ: LED o przekątnej min. 24" (61 cm).
|  | Czas reakcji: | Max. 2 ms
|  | Rozdzielczość fizyczna: | Min. Full HD 1080p,1920 x 1080 ( 2.1 megapiksela).
|  | Kontrast / Jasność: | Min. 1000 : 1, 5000000 : 1ACR / 250 cd/m²
|  | Kąt widzenia CR>10: | Min. poziomo/pionowo: 170°/ 160°;
|  | Kąt widzenia CR>5: | Min. poziomo/pionowo: 170°/ 170°;
|  | Wyświetlane kolory: | Min. 16.7 mln
|  | Wielkość plamki (pion. x poz.): | Max. 0.277 x 0.277 mm
|  | Częstotliwość pozioma/pionowa: | 30 - 80 KHz / 55 - 75 Hz
|  | Format obrazu: | 16:09
|  | Głośniki | Tak. Min. 2 x 2 W (Stereo)
|  | Stopka z regulacją wysokości: | Tak, regulacja wysokości min. 130 mm.
|  | Obrót ekranu (funkcja "PIVOT"): | Tak, zakres 90°.
|  | Wejścia/wyjścia: | Analogowe wejście sygnału VGA, cyfrowe wejście sygnału DVI-D, HDMI, HDCP, wyjście słuchawkowe.
|  | Akcesoria w zestawie: | kabel zasilający, kabel sygnałowy VGA, kabel DVI-D, kabel audio, stopka, skrócona instrukcja obsługi, instrukcja bezpieczeństwa.
|  | UPS | Min. moc czynna 650 VA / 360W Liczba i rodzaj gniazdek z utrzymaniem zasilania:2 x SCHUKO
|  | Kamera komputerowa: | Połączenia wideo w trybie HD 1280 x 720 pikseli. Nagrywanie wideo w trybie HD min. 1280 x 720 pikseli. Wykonywanie zdjęć min. do 5 megapikseli. Wbudowany mikrofon z funkcją redukcji szumów. Automatyczna korekcja natężenia światła. Certyfikat zgodności ze standardem Hi-Speed USB 2.0. Uniwersalny klips pasujący do monitorów LCD i CRT oraz do laptopów. Dokumentacja użytkownika.
|  | Certyfikaty i standarty | Certyfikat CE lub równoważny. Oferowany komputer musi być kompatybilny z zainstalowanym systemem.
|  | Gwarancja na w/w peryferia i monitor: | Min. 36 miesięcy gwarancji .
2 | Serwer z monitorem | Procesor | Procesor min. 2.40 GHz, 10M Cache, Osiągający min. 4607 punktów w teście Passmark CPU Mark na dzień składania ofert (https://www.cpubenchmark.net) w układzie 1 procesorowym |  |  | 2 |  | 0
|  | Płyta główna | Dedykowana przez producenta procesora do pracy w konfiguracjach dwuprocesorowych.
|  | Pamięć zainstalowana | Min. 8GB DDR3 ECC
|  | Komunikacja | Karta sieciowa 10/100/1000 Mbps
|  | Kontroler | Min. raid controller support Raid 5 z 512Mb+bateria
|  | Dyski | 3xHDD min. 500GB SAS NL 7.2K
|  | Napędy Optyczne | DVD-RW
|  | Obudowa | Wolno stojący TOWER
|  | Oprogramowanie / System operacyjny klasy serwer spełniający wskazane wymagania poprzez wbudowane mechanizmy, bez użycia dodatkowych aplikacji: | Licencja musi zawierać wzystkie nizbędne wymagane prawem licencje użytkowników korzystających z zasobów serwqea np. dostępowa typu "CAL".
System 64-bitowy z obsługą wielu procesorów.
Zlokalizowane w języku polskim, co najmniej następujące elementy: menu, pomoc, komunikaty systemowe.
System Server ma oferować skalowalność umożliwiającą obsługę wszelkich krytycznych systemów i aplikacji przy zachowaniu efektywnych metod przywracania systemów po awarii.
System ma posiadać wirtualizacja serwerów umożliwiać uruchamianie różnych systemów operacyjnych, w tym Windows, Linux i innych, równolegle na jednym serwerze fizycznym.
Dyski wirtualne mogą być współdzielone pomiędzy maszynami wirtualnymi za pomocą wirtualnego kontrolera SCSI, a także umieszczone na serwerze plików lub w formacie CSV.
System ma pozwalać na budowanie skalowalnie, wysokowydajnych i wysokodostępnych rozwiązań pamięci masowych.
System ma dawać możliwość pracy w pełnej wersji graficznej z możliwością Możliwość implementacji następujących funkcjonalności bez potrzeby instalowania dodatkowych produktów (oprogramowania) innych producentów wymagających dodatkowych licencji: 1) Podstawowe usługi sieciowe: DHCP oraz DNS wspierający DNSSEC. Usługi katalogowe oparte o LDAP i pozwalające na uwierzytelnianie użytkowników stacji roboczych, bez konieczności instalowania dodatkowego oprogramowania na tych stacjach, pozwalające na zarządzanie zasobami w sieci (użytkownicy, komputery, drukarki, udziały sieciowe), z możliwością wykorzystania następujących funkcji: a) Podłączenie serwerowego systemu operacyjnego do domeny w trybie offline – bez dostępnego połączenia sieciowego z domeną, b) Ustanawianie praw dostępu do zasobów domeny na bazie sposobu logowania użytkownika – na przykład typu certyfikatu użytego do logowania, c) Odzyskiwanie przypadkowo skasowanych obiektów usługi katalogowej z mechanizmu kosza. 2) Zdalna dystrybucja oprogramowania na stacje robocze. 3) Praca zdalna na serwerze z wykorzystaniem terminala (cienkiego klienta) lub odpowiednio skonfigurowanej stacji roboczej.
4) PKI (Centrum Certyfikatów (CA), obsługa klucza publicznego i prywatnego) umożliwiające: a) Dystrybucję certyfikatów poprzez http, b) Konsolidację CA dla wielu lasów domeny, c) Automatyczne rejestrowania certyfikatów pomiędzy różnymi lasami domen. 5) Szyfrowanie plików i folderów. 6) Szyfrowanie połączeń sieciowych pomiędzy serwerami oraz serwerami i stacjami roboczymi (IPSec). 7) Możliwość tworzenia systemów wysokiej dostępności (klastry typu fail-over) oraz rozłożenia obciążenia serwerów. 8) Serwis udostępniania stron WWW. 9) Wsparcie dla protokołu IP w wersji 6 (IPv6). 10) Wbudowane usługi VPN pozwalające na zestawienie minimum 500 równoczesnych połączeń i niewymagające instalacji dodatkowego oprogramowania na komputerach z systemem Windows. Role serwera dostępne: usługi certyfikatów w usłudze AD, usługi domenowe w usłudze AD, usługi federacyjne w usłudze AD
AD Lightweight Directory Services AD RMS4
Serwer aplikacji. Serwer DHCP. Serwer DNS. Serwer faksów.
Usługi plików. Usługi polityk sieciowych i dostępu do sieci.
Migracja maszyn wirtualnych na żywo
Obsługa druku i dokumentów
Zdalny dostęp. Usługi zdalnego pulpitu (RDS).
Usługi UDDI
Serwer webowy
Usługa dystrybucji poprawek systemowych na komputery w domenie AD
|  | Gwarancja na stacje serwera: | Min. 60 miesięcy.
|  | Mysz | Mysz optyczna USB (dwa przyciski + scroll)
|  | Klawiatura | Klawiatura USA/Euro (QWERTY Layout)
|  | Monitor | Typ: LED o przekątnej min. 24" (61 cm).
|  | Czas reakcji: | Max. 2 ms
|  | Rozdzielczość fizyczna: | Min. Full HD 1080p,1920 x 1080 ( 2.1 megapiksela).
|  | Kontrast / Jasność: | Min. 1000 : 1, 5000000 : 1ACR / 250 cd/m²
|  | Kąt widzenia CR>10: | poziomo/pionowo: 170°/ 160°; prawo/lewo: 85°/ 85°; góra/dół: 80°/ 80°
|  | Kąt widzenia CR>5: | poziomo/pionowo: 170°/ 170°; prawo/lewo: 85°/ 85°; góra/dół: 85°/ 85°.
|  | Wyświetlane kolory: | Min. 16.7 mln
|  | Wielkość plamki (pion. x poz.): | 0.277 x 0.277 mm
|  | Częstotliwość pozioma/pionowa: | 30 - 80 KHz / 55 - 75 Hz
|  | Format obrazu: | 16:09
|  | Głośniki | Tak. Min. 2 x 2 W (Stereo)
|  | Stopka z regulacją wysokości: | Tak, regulacja wysokości min. 130 mm.
|  | Obrót ekranu (funkcja "PIVOT"): | Tak, zakres 90°.
|  | Wejścia/wyjścia: | Analogowe wejście sygnału VGA, cyfrowe wejście sygnału DVI-D, HDMI, HDCP, wyjście słuchawkowe.
|  | Akcesoria w zestawie: | kabel zasilający, kabel sygnałowy VGA, kabel DVI-D, kabel audio, stopka, skrócona instrukcja obsługi, instrukcja bezpieczeństwa.
|  | Dodatkowe oprogramowanie. | Program antivirusowy/licencjia serwerowa z abonamentem na 7 lat: antywirus i antyspyware, firewall, antyspan, ochrona poczty, ochrona przeglądarki, kontrola dostępu do stron www, kontrola postów USB, ochrona w chmurze, konsola zdalnego zarządzania administracyjna.
|  | Gwarancja na peryferia i monitor: | Min. 36 miesięcy gwarancji producenta.
8 | Swich z wyposażeniem szafy rack. | Interfejs | Switch 24 x 10/100/1000BaseT (RJ45) |  |  | 2 |  | 0
|  | Protokoły i standardy sieciowe | IEEE 802.3az / IEEE 802.3x / IEEE 802.1p CoS
|  | Montaż w szafach RACK | 19" Rack
|  | Bufor danych | min 524K
|  | Rozmiar tablicy adresów MAC | min 8K
|  | UPS | Typ obudowy:Tower/Rack 19" Min. moc czynna 650 VA / 360W
|  | Dodatkowe wyposażenie: | Patchcord RJ45 kat. 6 UTP dł. 0,5 m x 15 sztuk, Patchcord RJ45 kat. 6 UTP dł. 1 m x 10 sztuk, Patchcord RJ45 kat. 6 UTP dł. 2 m x 15 sztuk, Patchcord RJ45 kat. 6 UTP dł. 3 m x 5 sztuk, Patchcord RJ45 kat. 6 UTP dł. 5 m x 5 sztuk,
|  | Gwarancja: | Min. 24 miesiące gwarancji producenta.
|  | Uwagi | W komplecie zestaw do montażu w szafie RACK 19``
9 | UPS do serwera | Typ /Zabespieczenia: | wolnostojący |  |  | 2 |  | 0
|  | Moc pozorna/moc rzeczywista: | Min. 1500VA / 900W
|  | Czas przełączenia na baterię: | 2 - 6 ms
|  | Wyjście: | Min. 4 gniazd zasilanych awaryjnie
|  | Porty komunikacji przez USB: | Tak
|  | Baterie typ/ilość: | 12V/9Ah x 2
|  | Alarmy dźwiękowe: | praca z baterii, awaria sieci zasilającej, znaczne wyczerpanie baterii.
|  | Dodatkowe funkcje: | "zimny start" ,ochrona akumulatora przed całkowitym rozładowaniem, dźwiękowa sygnalizacja wyczerpania akumulatora lub przeciążenia, automatyczne wyłączenie w przypadku zwarcia lub przeciążenia, ochrona przed przepięciami w sieci zasilającej, oprogramowanie do portu USB komplet kabli zasilających i USB do podłączenia serwera
|  | Gwarancja: | Min. 36 miesiące gwarancji .
10 | Monitor interaktywny z komputerem na statywie mobilnym | Panel | 65" LED |  |  | 2 |  | 0
|  | Rozdzielczość rzeczywista | 1920 x 1080 (pikseli), Full HD 1080p |  |  |  |  | 0
|  | Jasność | Min.360 cd/m2 |  |  |  |  | 0
|  | Współczynnik kontrastu | Min. 4000:1 |  |  |  |  | 0
|  | Czas reakcji [ms]: | nie mniej niż 8 ms |  |  |  |  | 0
|  | Format obrazu | 16:09 |  |  |  |  | 0
|  | Rozmiar obrazu (przekątna) | 0,53–7,44 m (20,3–292,9 cala) |  |  |  |  | 0
|  | Dzwięk: | 2 głośniki o mocy 10 W
|  | Czas pracy lampy: | Min. 30.000 h
|  | Wejścia/wyjścia wideo | Component (YPbPr) Composite HDMI (2x) S-Video VGA (2x) Wyjscia wideo; Composite
|  | Wejscia/wyjścia audio | Wejścia: 2 x mini jack 3.5 mm 2 x RCA (L/R) wyjścia: 2 x RCA (L/R) SPDIF
|  | Zgodność sygnału video: | Kompozytowy sygnał wejściowy wideo/S-Video: NTSC [J, M, 4,43) PAL (B, D, G, H, I, M, N, Nc, 60) SECAM (B, D, G, K, K1, L) Obsługa sygnałów komponentowych i HDMI za pośrednictwem VGA i YPbPr RCA (1080i/p, 720p, 576i/p, 480i/p).
|  | Emisja hałasu: | Maks. 39 dB(A) w trybie normalnym 36 dB(A) w trybie ekonomicznym
|  | Dodatkowe wypsażenie | Oprogramowanie kompatybilne z minitorem interaktywnym umożliwiające m.in.: importowanie plików PDF, eksport do plików PPT, posiadające interaktywna zawartość, funkcje tabeli- słowa mogą być wprowadzone w tabele, wbudowana wirtualna klawiatura ze wsparciem kilku języków, rozpoznawanie pisma w j. polskim , rysowanie wielokątów w 3D, rozpoznawanie rysowanych ręcznie kształtów, funkcjonalność kompasu, kątomierza, linijki, ekierki, różne style pisaków, kredka, zestaw efektów, za pomocą których można zmieniać obraz (np. rozmycie, fala, stary film), baza gier i zabaw w formie mini aplikacji, paski narzędzi oparte na pasku menu; wiele rodzajów tła strony,możliwość nakładania animacji na dowolny obiekt; odświeżenie tła pozwalające na przechodzenie z pełnej wersji programu na pełny ekran; funkcja hasła w celu zabezpieczenia plików; funkcja dodawania plików audio, możliwość zapisu plików SVG, wysoka jakość i wydajność przy powiększaniu elementów Pisaki min. 3 szt Przewód zasilający Pilot zdalnego sterowania i baterie Kabel USB-B Przewód VGA 15-stykowy kabel VGA mini-DIN, podręcznik użytkownika, skrócony podręcznik konfiguracji, informacje o produkcie. |  |  |  |  | 0
|  | Gwarancja | Min. 2 lata |  |  |  |  | 0
|  | Parametry techniczne komputera: | Min.:Procesor Osiągający min.3921 punktów w teście Passmark CPU Mark na dzień składania ofert (https://www.cpubenchmark.net) ; Pamięć 4 GB RAM ; Dysk SATA ; Karta sieciowa 1000Mbit/s ; Złącza: VGA, HDMI, Audio, 4x USB
System operacyjny Microsoft Windows 8.1 Pro PL lub równoważny spełniający następujące kryteria: a) integracja z posiadanym przez Zamawiającego systemem Active Directory pozwalająca na wdrożenie jednolitej polityki bezpieczeństwa dla wszystkich komputerów w sieci, b) zlokalizowane w języku polskim, co najmniej następujące elementy: menu, odtwarzacz multimediów, pomoc, komunikaty systemowe. , c) publicznie znany cykl życia przedstawiony przez producenta i dotyczący rozwoju i wsparcia technicznego – w szczególności w zakresie bezpieczeństwa, d) praca w różnych sieciach komputerowych (sieci lokalne LAN, Internet), w tym także automatyczne rozpoznawanie sieci i ich ustawień bezpieczeństwa, e) automatyczne rozpoznawanie urządzeń peryferyjnych działające w tej sieci (np. drukarki, tablice interaktywne) oraz łączenie się automatycznie z raz zdefiniowanymi sieciami f) możliwość pracy z aplikacjami 32 i 64 bitowymi
|  | UPS | Min. moc czynna 650 VA / 360W Liczba i rodzaj gniazdek z utrzymaniem zasilania:2 x SCHUKO Kable połączeniowe: SCHUKO długość 5 metr szt.1
|  | Statyw | Mobilny statyw do monitorów interaktywnych z regulacja wysokości i blokada ekranu w dowolnej wysokości do 190 cm - licząc od środka ekranu
|  | Dodatkowe oprogramowanie. | Oprogramowanie antywirusowe z licencja na okres 7 lat posiadające w pakiecie: antywirus i antyspyware, ochrona poczty, ochrona przeglądarki, ochrona w chmurze.
13 | Kolorowe urządzenie wielofunkcyjne (drukarka, ksero, skaner, fax). | Osługiwany papier: | Standardowo (A3, A4, A5, A6, B4, B5, B6), Opcja (SRA3). |  |  | 2 |  | 0
|  | Maksymalna ilość arkuszy: | Min. 2 300
|  | Pojemność wyjściowa papieru: | Min. 625 arkuszy
|  | Gramatura papieru: | 52 - 300 g/m²
|  | Prędkość wykonania pierwszej kopii: | Max. pełnokolorowe: 8 sekund; mono: 6 sekund.
|  | Pamięć: | Min. 1.5 GB
|  | Dysk twardy: | Min. 250 GB
|  | Dwustronny podajnik oryginałów: | Tak
|  | Dupleks automatyczny: | Tak
|  | Elektroniczne sortowanie: | Tak
|  | Dwie kasety na papier po 550 arkuszy każda + taca ręczna na 100 arkuszy: | Tak
|  | Kopiarka: | Tak, kolor.
|  | Kopiowanie wielokrotne: | Min. do 999 kopii.
|  | Rozdzielczość: | Min. 300 dpi.
|  | Zoom: | Min. Od 25% do 400 % co 1%.
|  | Drukarka | Tak, sieciowa, color.
|  | Rozdzielczosć: | Min. 1200 x 1200 dpi.
|  | Szybkość druku mono i kolor str./min. | Min. 20 str/min
|  | Skaner: | Tak, siciowy, kolorowy z funkcja skanowania do folderu, do e-mail).
|  | Rozdzielczość: | Min. 300 dpi,
|  | Prędkość skanowania: | Min. 54 oryginałów na minutę
|  | Rozmiar oryginału: | A3, A4, A5, B4, B5
|  | Obsługiwane systemy operacyjne | Windows® XP, Windows® Vista, Windows® 7, Windows® Server 2003, Windows® Server 2003R2, Windows® Server 2008,, Windows® Server 2008R2, Windows® Server 2012
|  | Kolorowy dotykowy wyświetlacz ciekłokrystaliczny: | Tak, przekątna min 9", menu w języku polskim.
|  | Gwarancja | Min. 24 miesiące czas reakcji 48 h dni roboczych.
|  | Inne cechy | Urządzenie fabrycznie nowe rok produkcji 2015.
bezpośredni druk z USB i SD oraz skany do USB i SD,
Certyfikaty ISO9001, ISO14001, ISO27001
komplet tonetów eksploatacyjnych
szafka producenta na kółkach pod urządzenie.
moduł faxu.
instrukja obsługi w jęzku polskim, przeszkolenie pracownika z obsługi.
|  | Parametry wymagane są parametrami minimalnymi – nie spełnienie nawet jednego z w/w parametrów spowoduje odrzucenie oferty. |  |  |  | Razem netto
[6 empty] | VAT |  | 0
|  | Brak opisu traktowany będzie jako brak danego parametru w oferowanej konfiguracji urządzenia. |  |  |  | Razem brutto |  | 0
Podpis Wykonawcy